## Sheet1
工程清单
序号 | 工程项目名称 | 工艺及制作方法 | 单位 | 参考品牌 | 工程量 | 包干单价 | 总价
场地基础改造
1 | 施工围挡 | 轻钢龙骨、九厘板 | ㎡ | 泰山、千年舟 |  | 100
2 | 打墙 | 拆除旧墙 | m³ |  |  | 88.03
3 | 打房间吊顶 | 拆除旧天花 | ㎡ |  |  | 5.12
| 拆除建筑垃圾清运 | 装车清运拉走，运距：15KM。 | m³ |  |  | 65.49
4 | 砌墙 | 砌24墙，砌砖品种、强度等级：MU7.5 烧结多孔砖，砂浆强度等级：M5混合水泥 | m³ |  |  | 586.81
5 | 新砌墙抹灰 | 15厚1：1：6水泥石灰浆打底，5厚1：0.5：3泥石灰浆抹平 | ㎡ |  |  | 35.14
6 | 新砌墙腻子 | 两遍 | ㎡ | 多乐士、华润 |  | 15.29
7 | 新砌墙乳胶漆 | 两遍 | ㎡ | 多乐士、华润 |  | 15.36
8 | LED | 原LED拆除，并重新安装好，包括线路改造 | 项 |  |  | 10000
展厅制作
1 | 天花结构 | 吊顶形式、吊杆规格、高度：不上人型 平面，龙骨材料种类、规格、中距：600*600 Ф8吊杆轻钢龙骨架，面层材料品种规格：0.8mm厚600*600铝扣板 | ㎡ | 泰山、美斯特 |  | 141.45
2 | 地板 | 实木复合地板，层面材料品种、规格：12*90*1200mm，2厚聚乙烯泡沫塑料垫层，20厚1：2.5水泥砂找平 | ㎡ | 圣森堡 |  | 220
3 | 乳胶漆背板墙 | 轻钢龙骨/9厘胶合板/埃特板/腻子/乳胶漆 | ㎡ | 泰山、千年舟、多乐士、华润 |  | 195
4 | 乳胶漆造型墙 | 轻钢龙骨/9厘胶合板/埃特板/腻子/乳胶漆 | ㎡ | 泰山、千年舟、多乐士、华润 |  | 215
5 | 生态木造型墙 | 轻钢龙骨/9厘胶合板/生态木17厚 | ㎡ | 泰山、千年舟、绿康 |  | 246
6 | 高清画面造型墙 | 轻钢龙骨/9厘胶合板/石膏板/腻子/基膜/高清画面 | ㎡ | 泰山、千年舟、多乐士、华润 |  | 315
7 | 灯箱 | 木龙骨/9厘胶合板/石膏板/LED灯/铝合金 | ㎡ | 泰山、千年舟、雷士、蓝旗 |  | 580
8 | 展柜A | 长7.4m*高0.7m*宽0.5m，材质：木质烤漆 | m | 定制 |  | 665
9 | 展柜B | 长2.2m*高0.7m*宽0.4m，材质：木质烤漆 | m | 定制 |  | 665
10 | PVC立体字 | 字高170mm | 套 | 定制 |  | 600
11 | 美工画面制作 | 灯箱布 | ㎡ | 定制 |  | 126
12 | 暗藏灯带 | 180珠双排 | m | 麦盾 |  | 65
13 | 隐藏门 | 900*2000mm | 樘 | 定制 |  | 885
14 | 隐藏门 | 1000*2000mm | 樘 | 定制 |  | 885
其他
15 | 电线 | 铜芯线路BV-2.5m㎡ | 米 | 桂林国际 |  | 3.53
16 | 电线 | 铜芯线路BV-4m㎡ | 米 | 桂林国际 |  | 4.26
17 | 电箱 | 包含徳力西空气开关 | 个 | 正泰 |  | 380
18 | 开关 |  | 个 | 西蒙、TCL罗格朗、公牛 |  | 43.27
19 | 五孔插座 |  | 个 | 西蒙、TCL罗格朗、公牛 |  | 45.04
20 | 轨道 |  | 套 | 雷士 |  | 28
21 | 轨道射灯 | 品士，功率：15W | 个 | 方维 |  | 68
22 | 室内环境灯 | 600mm*600mmLED平板天花灯 功率：60W | 个 | 家泰 |  | 160
（注：以上包干单价包含人工费、材料费、机械台班费、管理费、措施费、利润、规费、税费、风险费用等其他一切相关费用。)