## Sheet1
东29栋门禁通道（利旧）迁移安装费用预算
拆除部分
子项名称 | 品牌 | 型号 | 单位 | 数量 | 单价 | 小计 | 备注
人行通道拆除 |  | 定制 | 台 | 10 | 300 | 3000
电车道闸拆除 |  | 定制 | 台 | 2 | 300 | 600
岗亭拆除 |  | 定制 | 台 | 1 | 300 | 300
水泥岛拆除 |  | 定制 | 台 | 10 | 100 | 1000
摄像头拆除 |  | 定制 | 台 | 2 | 100 | 200
门禁监控网络设备拆除 |  | 定制 | 批 | 1 | 500 | 500
安装部分
人行通道安装 |  | 定制 | 台 | 10 | 750 | 7500
岗亭安装 |  | 定制 | 台 | 1 | 2000 | 2000
水泥岛安装 |  | 定制 | 台 | 10 | 480 | 4800
摄像头安装 |  | 定制 | 台 | 2 | 400 | 800
门禁监控网络设备安装 |  | 定制 | 批 | 1 | 1000 | 1000
新增设备材料部分
网络宿舍门禁摄像头（含支架） | 海康威视 | DS-2CD2T45-I3 | 个 | 4 | 525 | 2100 | 400万红外网络筒机主要特性： 最高分辨率可达4M(2560×1440 @ 25 fps),并可输出实时图像 采用ROI等视频压缩技术,压缩比高,且处理非常灵活,超低码率 码流平滑设置，适应不同场景下对图像质量、流畅性的不同要求 支持GBK字库，支持更多汉字及生僻字叠加 支持OSD颜色自选 阵列红外灯,使用寿命长,照射距离zui远可达30米(I3)/50米(I5)/80米(I8) 支持smart IR，防止夜间红外过曝 ICR红外滤片式自动切换,实现真正的日夜监控 支持日夜两套参数独立配置 可支持PoE供电（选配） 支持3D数字降噪,支持120bB超宽动态 支持三码流,支持手机的监控 支持走廊模式,背光补偿,自动电子快门功能,适应不同监控环境 功能齐全:心跳,镜像等 支持多种智能报警 支持智能后检索，配合NVR支持事件的二次检索分析 支持GB28181接入,支持E家平台接入,支持萤石云平台接入 支持NAS、、FTP、NTP服务器测试 支持HTTPS,SSH等安全认证，支持创建证书 初始设备开机修改密码，保障密码安全 支持用户登录锁定机制，及密码复杂度提示 符合IP67级防尘防水设计,可靠
监控杆 | 定制 | 定制 | 个 | 2 | 900 | 1800 | 监控立杆钢材材质为国际标准低硅低碳高强度 Q235,立杆表面热镀锌后用专用设施对其表面进行抛光办理,采纳活碳酸漆,再静电喷塑对其表面处 理。
摄像机电源 | 海康威视 | 12V 5.0A | 个 | 4 | 130 | 520 | 输入电压：190V - 260V 输出电压：12V(带负载情况下），根据需要可调至12V 负载输出最大工作电流：5.0A
四门控制器 | 博太科 | BS610-3 | 台 | 4 | 5200 | 20800 | 可连接4个485读卡器或者4个韦根读卡器 可直接通过TCP/IP与计算机相连，无须通过TCP/IP转换器, 通讯速率可达100M 卡片容量10万张，事件记录10万条 采用Flash数据备份，掉电后数据可保存10年 如遇系统故障，可恢复最近的10万条记录 可通过TCP/IP、232接口实现在线升级 支持刷卡、刷卡加密码、密码、双卡等多种开门方式 支持时区自动开门 可设置“开关模式”功能，主要用于对大型机电设备的开关控制 可设置反潜回功能，配合反潜回服务器可实现全局域反潜回 可设置防尾随功能 有看门狗监控 支持火警开门 支持报警继电器和蜂鸣器自定义控制 开门超时、强行进入报警 智能上锁，当系统探测到门打开后又关闭的情况下，可以自动将门上锁 可分别设置进/出是否要密码管制和时区管制 可实现控制器内各扇门的互锁管制 可外接蓄电池，支持对主电源掉电、蓄电池电压低监测报警 通过CE、公安部认证
扫码读卡器 | 博太科 | BS31 | 台 | 10 | 650 | 6500 | 支持卡片：EM、Mifare、HID、TI、CPU(3DES和国密)、13.56M移动和电信手机卡、2.4G移动和电信手机卡 ★读卡器可兼容采购方现有的14万张IC卡（复旦微 S50），并能支持第三方JAVA卡； ★读卡距离：EM>5cm，Mifare>2.5cm，HID(125K)>4cm，TI(13.56M)>2.5cm，CPU>2.5cm 韦根34输出：有 485输出：有 485读卡器波特率：1200-19200bps，默认为19200bps 485读卡器ID设定：：可设为1-16，默认为1 防撬开关：有 LED：双色LED显示，红色-电源，绿色-读卡 蜂鸣器：1个 电源：12V/150mA 环氧罐胶密封：是 环境温度：-10~50 ℃ 外形尺寸：约116x87x32mm 外壳：：阻燃ABS+PC材料，碳黑色 每个双门控制器配备一个扫码读卡器
网线 | 来事达 | 超五类 | 米 | 600 | 5 | 3000 | 1、规格：超五类 2、产品外被：PVC环保材料 3、产品速率：100mbps 4、产品接口：RJ45 5、线芯材质：优质无氧铜包覆高导铝
1光4电交换机 | 普联 | 定制 | 对 | 2 | 450 | 900 | 1个千兆SC光纤接口，4个千兆RJ45接口 基于波分复用技术，单模单纤传输，远传输距离3公里 工作波长：1310nm（发送）、1550nm（接收）
8口交换机 | 普联 | TL-SG1008M | 台 | 2 | 350 | 700 | 产品尺寸（mm） 156mm x 103mm x 31mm 网络标准 非网管交换机 速度 1000Mbps 产品净重（kg） 0.4kg VLAN 不支持
电线 | 来事达 | RVV2*1.0 | 米 | 600 | 7 | 4200 | 1、规格：RVV2*1.0 2、线芯材质：无氧铜 3、绝缘材质：PVC聚氯乙烯绝缘 4、护套材质：PVC聚氯乙烯绝缘 5、额定电压：300V/300V 6、颜色：黑色 7、使用温度：正常工作最高温度不超过70℃
设备电源线 | 来事达 | RVV2*1.0 | 米 | 200 | 7 | 1400 | 1、规格：RVV2*1.0 2、线芯材质：无氧铜 3、绝缘材质：PVC聚氯乙烯绝缘 4、护套材质：PVC聚氯乙烯绝缘 5、额定电压：300V/300V 6、颜色：黑色 7、使用温度：正常工作最高温度不超过70℃
4芯线 | 来事达 | RVV4*0.5 | 米 | 200 | 8 | 1600 | 1、规格：RVV4*0.5 2、线芯材质：无氧铜 3、绝缘材质：PVC聚氯乙烯绝缘 4、护套材质：PVC聚氯乙烯绝缘 5、额定电压：300V/300V 6、颜色：黑色 7、使用温度：正常工作最高温度不超过70℃
25线槽 | 雄塑 | 25mm | 米 | 200 | 8 | 1600 | 规格：25mm 1、颜色：白色 2、材质：聚氯乙烯PVC 3、温度：105℃—-5℃
32线管 | 雄塑 | 32mm | 米 | 200 | 8 | 1600 | 规格：32mm 1、颜色：白色 2、材质：聚氯乙烯PVC 3、温度：105℃—-5℃
25线管 | 雄塑 | 25mm | 米 | 200 | 8 | 1600 | 规格：25mm 1、颜色：白色 2、材质：聚氯乙烯PVC 3、温度：105℃—-5℃
五金配件 | 定制 | 定制 | 批 | 1 | 2500 | 2500 | 膨胀钉、扎带、插头、插座等
监控配电箱 | 定制 | 定制 | 个 | 4 | 95 | 380 | 1、外部尺寸180*135*70mm 内部尺寸166*130*65mm 3、材质：不锈钢
不锈钢围栏 | 定制 | 定制 | 平方米 | 15 | 400 | 6000 | 材质：304不锈钢；
不锈钢门 | 定制 | 定制 | 平方米 | 1 | 730 | 730 | 材质：304不锈钢；
雨棚 | 定制 | 定制 | 平方米 | 28 | 350 | 9800
破路回填 | 定制 | 定制 | 米 | 50 | 140 | 7000
机柜 | 三拓 | 6U | 个 | 2 | 260 | 520 | 1、约600(宽)*450(深)*500 (高) 2、选用厚度为1.0的冷轧钢板制作。
安装、调试 |  | 定制 | 项 | 1 | 7525 | 7525
设备对接部分
设备对接 |  |  | 台 | 10 | 500 | 5000
[5 empty] | 总价 | 109475